## Analysis
TX Power + Antenna Gain=EIRP from Wi300 in dBW ( Remove 30 dB on dBm value ) | 0 | 0 | 0 | 0 | 0 | 0 | 0 | 0 | 0 | 0 | 0 | 0 | 0 | 0 | 0 | 0 | 0 | 0 | 0 | Saturated | 0 | 0 | 0 | 0 | 0 | 0 | 0 | 0 | 0 | 0 | 0 | 0 | 0 | 0 | 0 | 0 | 0 | 0 | 0 | 0 | 0 | 0 | 0 | 0 | 0 | 0 | 0 | 0 | 0 | 0 | 0 | 0 | 0 | 0 | 0 | 0 | 0 | 0 | 0 | 0 | 0 | 0 | 0 | 0 | 0 | 0
OK
Operating frequency in Ghz ( from 0,001 up to 999 Ghz) | 5.6 | 5.6 | 5.6 | 5.6 | 5.6 | 5.6 | 5.6 | 5.6 | 5.6 | 5.6 | 5.6 | 5.6 | 5.6 | 5.6 | 5.6 | 5.6 | 5.6 | 5.6 | 5.6 | OK
Signal low
Distance A to B in km | 0.1 | 0.2 | 0.4 | 0.8 | 1.6 | 3.2 | 5 | 10 | 15 | 20 | 25 | 30 | 35 | 40 | 50 | 100 | 150 | 200 | 300 | No Signal
Free space losses from side A to side B | 87.5 | 93.5 | 99.5 | 105.5 | 111.5 | 117.6 | 121.4 | 127.5 | 131 | 133.5 | 135.4 | 137 | 138.3 | 139.5 | 141.4 | 147.5 | 151 | 153.5 | 157
Antenna output RF field level | -31.5 | -37.5 | -43.5 | -49.5 | -55.5 | -61.6 | -65.4 | -71.5 | -75 | -77.5 | -79.4 | -81 | -82.3 | -83.5 | -85.4 | -91.5 | -95 | -97.5 | -101
Antenna gain (gain is negative ex:-29 dB for 72 cm antenna less 3 dB cables=-26dB) | -26 | -26 | -26 | -26 | -26 | -26 | -26 | -26 | -26 | -26 | -26 | -26 | -26 | -26 | -26 | -26 | -26 | -26 | -26
ATPC control for RF modems (15 to 30 dB usual) | 10 | 10 | 10 | 10 | 10 | 10 | 10 | 10 | 10 | 10 | 10 | 10 | 10 | 10 | 10 | 10 | 10 | 10 | 10
Extra Cable + Connectors Attenuation (if modem not closed the antenna) | 0 | 0 | 0 | 0 | 0 | 0 | 0 | 0 | 0 | 0 | 0 | 0 | 0 | 0 | 0 | 0 | 0 | 0 | 0
Antenna output level from Stealth MIMO in Dbµv/m | 75.5 | 69.48 | 63.46 | 57.42 | 51.34 | 45.08 | 41.1 | 34.5 | 30.5 | 27.5 | 25.1 | 23 | 21.2 | 19.5 | 16.6 | 5.5 | -3 | -10.5 | -24
Antenna output level from Stealth MIMO in dBm | -31.5 | -37.5 | -43.5 | -49.5 | -55.5 | -61.6 | -65.4 | -71.5 | -75 | -77.5 | -79.4 | -81 | -82.3 | -83.5 | -85.4 | -91.5 | -95 | -97.5 | -101
Antenna output level by Clear Sky ideal conditions OK? |  |  |  | ok | ok | ok | ok | ok | ok | ok | ok | ok | ok | ok | ok | ok | ok
Radio Field level in dBm | -57.5 | -63.5 | -69.5 | -75.5 | -81.5 | -87.6 | -91.4 | -97.5 | -101 | -103.5 | -105.4 | -107 | -108.3 | -109.5 | -111.4 | -117.5 | -121 | -123.5 | -127
Add Gas+rain NOISE Attenuation per km (dB) | 0.1 | 0.1 | 0.1 | 0.1 | 0.1 | 0.1 | 0.1 | 0.1 | 0.1 | 0.1 | 0.1 | 0.1 | 0.1 | 0.1 | 0.1 | 0.1 | 0.1 | 0.1 | 0.1
Total Noise Attenuation | 0 | 0.02 | 0.04 | 0.08 | 0.16 | 0.32 | 0.5 | 1 | 1.5 | 2 | 2.5 | 3 | 3.5 | 4 | 5 | 10 | 15 | 20 | 30
RSSI Antenna output theorical level with no extra cable losses | -31.5 | -37.52 | -43.54 | -49.58 | -55.66 | -61.92 | -65.9 | -72.5 | -76.5 | -79.5 | -81.9 | -84 | -85.8 | -87.5 | -90.4 | -101.5 | -110 | -117.5 | -131
Antenna Modem OK with noise attenuation ? |  |  | ok | ok | ok | ok | ok | ok | ok | ok | ok | ok | ok | ok | ok
Modem OK with noise and Extra cable attenuation? |  |  | OK | OK | OK | OK | OK | OK | OK | OK | OK | OK | OK | OK | OK
Total Fade Margin in dB with gas Rain Noise (equiv to C/N ) | 63.5 | 57.48 | 51.46 | 45.42 | 39.34 | 33.08 | 29.1 | 22.5 | 18.5 | 15.5 | 13.1 | 11 | 9.2 | 7.5 | 4.6 | -6.5 | -15 | -22.5 | -36
MIMO RHCP-LHCP encrease RSSI level(min 3 dB max 8 dB) | -23.5 | -29.52 | -35.54 | -41.58 | -47.66 | -53.92 | -57.9 | -64.5 | -68.5 | -71.5 | -73.9 | -76 | -77.8 | -79.5 | -82.4 | -93.5 | -102 | -109.5 | -123